## Sheet1
| INPUTS | [8 empty] | PROCESS | [6 empty] | OUTPUTS
| source | sink | voltage_kv | len_km | cct | cap_mw/cct | freq_H | cond/phase | cond_mm2 | r_m | GMR_m | D_m | µ0_H/m | L_H/m | XL_OMG/m | XL_OMG/line | linesus_S | linecap_mw
1 | GS1 | GS3 | 115 | 12 | 1 | 238 | 50 | 2 | 250 | 0.0089206 | 0.011133 | 2 | 1.2566e-06 | 1.0382e-06 | 0.00032616 | 3.9139 | 0.256 | 238
2 | KPS | GS5 | 115 | 37 | 2 | 85 | 50 | 1 | 150 | 0.0069099 | 0.0053814 | 2 | 1.2566e-06 | 1.1836e-06 | 0.00037184 | 13.7579 | 0.073 | 170
3 | KIR1h | KPS | 115 | 65 | 2 | 85 | 50 | 1 | 150 | 0.0069099 | 0.0053814 | 2 | 1.2566e-06 | 1.1836e-06 | 0.00037184 | 24.1693 | 0.041 | 170
4 | GS1 | KPS | 115 | 41 | 1 | 85 | 50 | 1 | 150 | 0.0069099 | 0.0053814 | 2 | 1.2566e-06 | 1.1836e-06 | 0.00037184 | 15.2453 | 0.066 | 85